## Punklast
| PUNKTLAST MITT PÅ BALK | [7 empty] | 20
4 | Nyttjandegrad 64% , Deformation 4 mm (L/470) | [6 empty] | 1 |  | 1
4 | Nyttjandegrad Böjningskontroll 49%
4 | Nyttjandegrad Skjuvspännningskontroll 35%
| Upplagsreaktioner 10,104 kN & 10,104 kN | [7 empty] | 4.2554
Indata
Balkbredd
| b | = | 115 | mm
Balkhöjd
| h | = | 225 | mm
Spännvidd balk
| L | = | 2 | m
Punktlast
| P | = | 20 | kN
Lastvaraktighets- och fuktfaktor, enligt SS EN 1995-1-1 Tabell 3.1
| kmod | = | 0.8
Materialfaktor, enligt SS EN 1995-1-1 Tabell 2.3
| γM | = | 1.25 |  |  | (1,25 Limträ)
Karakteristisk Böjhållfasthet enligt SS-EN 14080
| fm,g,k | = | 30 | N/mm2 |  | (30 GL30c)
Karakteristisk Längsskjuvning enligt SS-EN 14080
| fv,g,k | = | 3.5 | N/mm2 |  | (GL30c)
Elasticitetsmodul parallellt fibrerna enligt SS-EN 14080
| E0,g,mean | = | 13000 | N/mm2 |  | (GL30c)
Tryck vinkelrätt fibrerna, enligt SS-EN 14080
| fc,90,g,k | = | 2.5 | MPa |  | (GL30c)
Förstoringsfaktor last konfiguration, SS-EN 1995-1-1, 6.1.5
| kc,90 | = | 1
Deformationsfaktor, enligt SS-EN 1995-1-1,Tabell 3.2
| kdef | = | 0.8
Stressfaktor, enligt SS EN 1995-1-1 6.1.7
| kcr | = | 0.67
Egenvikt balk SS-EN 1991-1-1, Tabell A.3 Byggmaterial – Trä.
| ϒ | = | 4 | kN/m3 |  | (Limträ)
Vipping, enligt SS-EN 1995-1-1, 6.3.3
Beräkningar
| Egenlast balk per meter | [6 empty] | (/1000) | (/1000)
| qbalk | = | ϒ | b | h | = | 4 | 0.115 | 0.225 | = | 0.1035 | kN/m
Max böjmoment jämnt utbredd last (balk)
| Mf, balk | = | qbalk | L2 | = | 0.1035 | 2 | = | 0.05175 | kNm
|  |  | 8 |  |  | 8
Max böjmoment punktlast
| Mf, P | = | P | L | = | 20 | 2 | = | 10 | kN
|  |  | 4 |  |  | 4
Totalt böjmoment
| Mf,sum | = | Mf, balk | +Mf, P | = | 0.05175 | 10 | = | 10.0518 | kNm
Upplagsreaktioner
| Vf | = | P + | qbalk | l | = | 20 | 0.1035 | 2 | = | 10.1035 | kN | 10.104
|  |  | 2 |  |  |  | 2
Virkets böjmotstånd
| W | = | b | h 2 | = | 115 | 225 | = | 970312.5 | mm3
|  |  | 6 |  |  | 6
För att räkna om kraften från kN/m till Nmm multipliseras σm,y,d 1000*1000 eller 10 upphöjt till 6, För att få Mpa direkt.
| Dimensionerande böjspänning kring y-axeln (huvudaxel) | [10 empty] | (mpa)
| σm,y,d | = | Mf | 1000 | 1000 | = | 10.0518 | 1000 | 1000 | = | 10.3593 | N/mm2
|  |  | W |  |  |  | 970312.5
Max skjuvkraft
| Vf | = | qd | l | = | 0.1035 | 2 | = | 0.1035 | kN
|  |  | 2 |  |  | 2
Max skjuvkraft punktlast
| Vf,p | = | P | = | 20 | = | 10 | kN
|  |  | 2 |  | 2
Summa skjuvkraft
| Vf,sum | = | Vf | +Vf,p | = | 0.1035 | 10 | = | 10.1035 | kN
Stressfaktor/Exponeringsförhållande
| bef | = | kcr | b | = | 0.67 | 115 | = | 77.05 | mm
Area
| A | = | bef | h | = | 77.05 | 225 | = | 17336.25 | mm2
| Dimensionerande för skjuvspänning | [5 empty] | (x1000)
| τd | = | 3 | Vf | = | 3 | 10103.5 | = | 0.87419 | N/mm2
|  |  | 2 | A |  | 2 | 17336.25
Höjdfaktor limträ, enligt SS EN 1995-1-1 3.3
| kh | = | ( | 600 | ) | 0.1 | = | ( | 600 | ) | 0.1 | = | 1.1031
|  |  |  | h |  |  |  |  | 225
Dimensionerande böjhållfasthet kring y-axeln (huvudaxel)
| fm,y,d | = | fm,g,k | kmod | kh | = | 30 | 0.8 | 1.1031 | = | 21.1786 | N/mm2
|  |  |  | γM |  |  | 1.25
Dimensionerande skjuvhållfasthet
| fv,d | = | fv,g,k | kmod | kh | = | 3.5 | 0.8 | 1.1031 | = | 2.4708 | N/mm2
|  |  |  | γM |  |  | 1.25
Böjningskontroll, enligt SS EN 1995-1-1 6.1.6
| σm,y,d | = | 10.3593 | = | 0.48914 | ≤1,0 | 48.91%
| fm,y,d |  | 21.1786 |  |  | OK
Skjuvspänningskontroll
| τd | = | 0.87419 | = | 0.3538 | ≤1,0 | 35.38%
| fv,d |  | 2.4708 |  |  | OK
Tröghetsmoment
| l | = | b | h3 | = | 115 | 225 | = | 109160156.25 | mm4
|  |  | 12 |  |  | 12
| Egenvikt balk Nedböjning kring y-axeln | [7 empty] | (x1000)
| Ubalk | = | 5 | q | L4 | = | 5 | 0.1035 | 2000 | = | 0.015195 | mm
|  |  | 384 | E0,g,mean | l |  | 384 | 13000 | 109160156.25
| Punktlast Nedböjning kring y-axeln | [5 empty] | (x1000) | (x1000)
| Uinst,G | = | P | L3 |  | = | 20000 | 2000 |  | = | 2.3489 | mm
|  |  | 48 | E0,g,mean | l |  | 48 | 13000 | 109160156.25
Slutlig deformation
| Ufin | = | Ubalk | +Uinst,G | ( 1+ | kdef ) | = | 0.015195 | 2.3489 | 1 | 0.8 | = | 4.2554 | mm
Kontroll L/300 Balk på två stöd enligt SS-EN 1995-1-1. Tabell 7.2
(x1000)
| Utill | = | l | = | 2000 | = | 6.6667 | mm
|  |  | 300 |  | 300
| Utill | > | Ufin | = | 6.6667 | > | 4.2554 | = | OK | 63.83% | L/ | 469.9871